## Sheet1
Tecla(Shift, alt gr)	Hex Pulsed	Hex During 1	Hex During 2	Hex Released 1	Hex Released 2	Hex Released 3
Esc	76			f0	76
F1	5			f0	5
F2	6			f0	6
F3	4			f0	4
F4	c			f0	c
F5	3			f0	3
F6	b			f0	b
F7	83			f0	83
F8	a			f0	a
F9	1			f0	1
F10	9			f0	9
F11	78			f0	78
F12	7			f0	7
º ª \	e			f0	e
1 ! |	16			f0	16
2 “ @	1e			f0	1e
3 · #	26			f0	26
4 \$	25			f0	25
5 \%	2e			f0	2e
6 & ¬	36			f0	36
7 /	3d			f0	3d
8 (	3e			f0	3e
9 )	46			f0	46
0 =	45			f0	45
' ?	4e			f0	4e
¡ ¿	55			f0	55
Backspace	66			f0	66
Tab	d			f0	d
Q	15			f0	15
W	1d			f0	1d
E	24			f0	24
R	2d			f0	2d
T	2c			f0	2c
Y	35			f0	35
U	3c			f0	3c
I	43			f0	43
O	44			f0	44
P	4d			f0	4d
` ^ [	54			f0	54
+ * ]	5b			f0	5b
Return	5a			f0	5a
Mayus	58			f0	58
A	1c			f0	1c
S	1b			f0	1b
D	23			f0	23
F	2b			f0	2b
G	34			f0	34
H	33			f0	33
J	3b			f0	3b
K	42			f0	42
L	4b			f0	4b
Ñ	4c			f0	4c
´ ¨ {	52			f0	52
Ç }	5d			f0	5d
Shift	12			f0	12
< >	61			f0	61
Z	1a			f0	1a
X	22			f0	22
C	21			f0	21
V	2a			f0	2a
B	32			f0	32
N	31			f0	31
M	3a			f0	3a
, ;	41			f0	41
. :	49			f0	49
- _	4a			f0	4a
Shift	59			f0	59